## Sheet1
Plot | Elevation of plot (ft asl) | Elevation of plot (m asl) | Surface Water Elevation (ft) | Surface Water Elevation (m) | Distance to river (ft) | Distance to river (m) | Difference between plot and river stage | Difference between plot and GW level | Difference between plot and well elevation
LB1 | 2953.685 | 900.2393 | 2952.3993 | 899.8474 | 30.11 | 9.1771 | 0.39188 | 0.22822 | -0.44178
LB2 | 2954.0336 | 900.3455 | 2952.7672 | 899.9595 | 81 | 24.6876 | 0.38597 | 0.33446 | -0.33554
LB3 | 2954.1398 | 900.3779 | 2954.0136 | 900.3394 | 153.97 | 46.9278 | 0.038481 | 0.36684 | -0.30316
LB4 | 2954.64 | 900.5303 | 2954.3954 | 900.4558 | 144.26 | 43.9683 | 0.074545 | 0.51928 | -0.15072
LB5 | 2954.6239 | 900.5254 | 2954.1616 | 900.3845 | 160.83 | 49.0186 | 0.14092 | 0.51438 | -0.15562
LB6 | 2956.4127 | 901.0706 | 2951.7717 | 899.6561 | 28.65 | 8.7321 | 1.4145 | 1.0596 | 0.38957
LB7 | 2956.1092 | 900.9781 | 2953.516 | 900.1878 | 32.39 | 9.872 | 0.79036 | 0.96707 | 0.29707
LB8 | 2956.7842 | 901.1838 | 2953.582 | 900.2079 | 63.85 | 19.4605 | 0.97599 | 1.1728 | 0.5028
LB9 | 2954.0164 | 900.3403 | 2955.6715 | 900.8447 | 104.4 | 31.8196 | -0.50444 | 0.32923 | -0.34077
LB10 | 2958.1346 | 901.5954 | 2957.0807 | 901.2742 | 15.33 | 4.6724 | 0.32123 | 0.32123 | 0.91439
Well 9 | 2955.1345 | 900.681 | 900.011
GW level at minimum